## PRIMERA ETAPA
BOMBA DE AGUA |  |  |  | SENSOR INFRAROJO
CONEXION | COLOR INICIAL | COLOR FINAL | PIN ARDUINO | CONEXION | COLOR INICIAL | COLOR MEDIO | COLOR FINAL | PIN ARDUINO
VCC | ROJO | MARRON |  | VCC | MARRON | AZUL | -
GND | BLANCO | BLANCO/MARRON |  | GND | AZUL | BLANCO/AZUL | -
IN3 | ROJO | BLANCO/VERDE | 13 | A0 | NEGRO | VERDE | AZUL | 4
IN4 | AZUL | NARANJA | 12
ENABLE | NEGRO | BLANCO/NARANJA | 10

## PARAMETRIZACION
PESO BOTELLA |  |  |  | LLENADO BOTELLA |  |  | TANQUE DE AGUA
No | Gramos |  | No | ML REAL | ML SENSOR | ERROR ML |  | MEDIDO | CALCULADO
1 | 27.8 |  | 1 | 404.1 | 404.4 | -0.3 | ALTURA MAX | 25 |  | CM
2 | 28.1 |  | 2 | 406.4 | 404.5 | 1.9 | ALTURA SENSOR | 22.5 |  | CM
3 | 28.1 |  | 3 | 400.3 | 399.57 | 0.73 | DIAMETRO | 21.3 | 20.51 | CM
4 | 28.2 |  | 4 | 397.7 | 400.34 | -2.64 | CAPACIDAD MAX | 7.57 | 7.57 | L
PROM | 28.05 |  |  |  |  | 0.0775
PARAMETRIZACION DIAMETRO
[7 empty] | No | ML | DIS SENSOR | DIAMETRO REAL
CAUDAL BOMBA | [6 empty] | 1 | 454.8 | 1.2 | 21.9672
ML | Tiempo | Caudal ml/s |  |  |  |  | 2 | 889.8 | 3.1 | 19.117
401.11 | 21.499 | 18.6571 |  |  |  |  | 3 | 1348.7 | 5.1 | 18.3496
400.15 | 22.54 | 17.7529 |  |  |  |  | 4 | 1796 | 6.1 | 19.3617
401.3 | 20.594 | 19.4863 |  |  |  |  | 5 | 2100.6 | 7 | 19.5469
400.154 | 22.86 | 17.5045 | [7 empty] | 19.6685
397.26 | 21.004 | 18.9135
| PROM: | 18.4629